       ClientHelloInner..ServerHello
0000 - 01 00 00 ee 03 03 d0 c1-d1 ef a3 89 0c c9 0c e4 ................
0010 - ec 94 69 6e 6e 65 72 2e-63 6f 6d 00 00 00 84 5d ..inner.com....]
0020 - d4 ac 27 6b 57 e8 20 7f-e0 39 7f 03 c8 93 1c 31 ..’kW. ..9.....1
0030 - a4 2b 78 46 cd 0f 82 7c-55 5e dc 4b cf 37 2d da .+xF...|U^.K.7-.
0040 - 36 9b 12 7d f2 a6 b8 00-06 13 02 13 03 13 01 01 6..}............
0050 - 00 00 9f 00 0b 00 04 03-00 01 02 00 0a 00 16 00 ................
0060 - 14 00 1d 00 17 00 1e 00-19 00 18 01 00 01 01 01 ................
0070 - 02 01 03 01 04 00 23 00-00 00 16 00 00 00 17 00 ......#.........
0080 - 00 00 0d 00 24 00 22 04-03 05 03 06 03 08 07 08 ....$.".........
0090 - 08 08 1a 08 1b 08 1c 08-09 08 0a 08 0b 08 04 08 ................
00a0 - 05 08 06 04 01 05 01 06-01 00 2b 00 03 02 03 04 ..........+.....
00b0 - 00 2d 00 02 01 01 00 33-00 26 00 24 00 1d 00 20 .-.....3.&.$...
00c0 - 2e fd 0a 32 34 2d 98 5c-13 d4 6f 6e 9d 34 ad 09 ...24-.\..on.4..
00d0 - d9 de a2 8a fe 8a d3 0a-82 a0 3d 9a 61 7f b1 4d ..........=.a..M
00e0 - 00 00 00 0e 00 0c 00 00-09 6f 75 74 65 72 2e 63 .........outer.c
00f0 - 6f 6d 02 00 00 7a 02 00-00 76 03 03 00 00 00 00 om...z...v......
0100 - 00 00 00 00 00 00 00 00-00 00 00 00 00 00 00 00 ................
0110 - 00 00 00 00 d5 6d 58 ed-b6 59 c2 49 20 93 83 cf .....mX..Y.I ...
0120 - 90 c7 f6 b3 5e 7f 53 29-78 7c 65 58 62 7c 55 5e ....^.S)x|eXb|U^
0130 - dc 4b cf 37 2d da 36 9b-12 7d f2 a6 b8 13 02 00 .K.7-.6..}......
0140 - 00 2e 00 2b 00 02 03 04-00 33 00 24 00 1d 00 20 ...+.....3.$...
0150 - 61 96 ed 65 9d 85 61 f6-dc 09 bb 8e 68 2d b2 2d a..e..a.....h-.-
0160 - 5b 30 bb 87 7c eb 6c 39-ff a9 4b 6e 41 e4 22 5a [0..|.l9..KnA."Z